## Change Log
Version | Date | Author | Colour | Description | Comment
V1.0 | 2025-03-05 | 高李阳 |  | 创建初版文件

## CAN Matrix
Node | MsgName | ID (Hex) | SigName | Value Table | Start Bit | Length | Value Type | Factor | Offset | Min | Max | Unit | Period (ms) | Initial value | Default value | Error Value | DHB | Comment
DHB | EBS_10B | 0x10B | EBS_10BChecksum | 0x0—0xFF | 56 | 8 | U | 1 | 0 | 0 | 255 |  | 20 | 0x0 | 0x0 | NA | T
|  | 0x10B | EBS_10BMsgCounter | 0-15 | 48 | 4 | U | 1 | 0 | 0 | 15 |  | 20 | 0x0 | 0x0 | NA | T
|  | 0x10B | EBS_BrakelightReq | 0x0:brake light OFF 0x1:brake light ON 0x3:signal not available | 6 | 2 | U | 1 | 0 | 0 | 3 |  | 20 | 0x0 | 0x0 | NA | T
| EBS_10A | 0x10A | EBS_10AMsgCounter |  | 4 | 4 | U | 1 | 0 | 0 | 15 |  | 20 | 0 | 0x0 | NA | T
|  | 0x10A | EBS_OutputRodStroke |  | 24 | 14 |  | 0.1 | 0 | 0 | 50 | mm | 20 | 0 | 0x0 | NA | T
|  | 0x10A | EBS_OutputRodStrokeSts | 0x0: Invalid 0x1: Valid | 53 | 1 | U | 1 | 0 | 0 | 1 |  | 20 | 0 | 0x0 | NA | T
|  | 0x10A | EBS_FaultSts | 0x0:No Fault 0x1:Fault(Yellow Warning Lamp) 0x2:Fault(Red Warning Lamp) | 22 | 2 | U | 1 | 0 | 0 | 3 |  | 20 | 0 | 0x0 | NA | T
|  | 0x10A | EBS_BrkPrsVd | 0x0:Not valid 0x1:valid | 54 | 1 | U | 1 | 0 | 0 | 1 |  | 10 | 0x0 | 0x1 | NA | T
|  | 0x10A | EBS_BrkPrs |  | 40 | 11 | U | 0.1 | 0 | 0 | 190 | bar | 10 | 0x0 | 0x0 | 0x7FF | T
|  | 0x10A | EBS_10AChecksum |  | 56 | 8 | U | 1 | 0 | 0 | 255 |  | 20 | 0 | 0x0 | NA | T
VCU | VCU_2AC | 0x2AC | VCU_2ACCheckSum | ~(VCU2AC.byte(7)+VCU2AC.byte(6)+VCU2AC.byte(5)+VCU2AC.byte(4)+VCU2AC.byte(3)+VCU2AC.byte(2)+VCU2AC.byte(1))+1; | 0 | 8 | U | 1 | 0 | 0 | 255 |  | 10 | 0x0 | 0x0 | NA | R
|  | 0x2AC | VCU_2ACMsgCounter |  | 12 | 4 | U | 1 | 0 | 0 | 15 |  | 10 | 0x0 | 0x0 | NA | R
|  | 0x2AC | VCU_BrkPrsReqVd | 0x0:Invalid 0x1:Valid | 28 | 1 | U | 1 | 0 | 0 | 1 |  | 10 | 0x0 | 0x0 | NA | R
|  | 0x2AC | VCU_BrkPrsReq |  | 52 | 12 | U | 0.5 | 0 | 0 | 190 | bar | 10 | 0x0 | 0x0 | 0x0600 | R
| VCU_2AE | 0x2AE | VCU_2AEMsgCounter |  | 12 | 4 | U | 1 | 0 | 0 | 15 |  | 10 | 0x0 | 0x0 | NA | R
|  | 0x2AE | VCU_2AECheckSum |  | 0 | 8 | U | 1 | 0 | 0 | 255 |  | 10 | 0x0 | 0x0 | NA | R
|  | 0x2AE | VCU_VehSpdVd | 0x0:not valid 0x1:valid | 24 | 1 | U | 1 | 0 | 0 | 1 |  | 10 | 0x0 | 0x0 | NA | R
|  | 0x2AE | VCU_VehSpd |  | 25 | 15 | U | 0.05625 | 0 | 0 | 299.98 | km/h | 10 | 0x0 | 0x0 | 0x7FFF | R