## Sheet1
S32K144_100 LQFP | Pin Name | Description
1 | PTE16 | Charge NAND Gate Reset
2 | PTE15 | Discharge NAND Gate Reset
3 | PTD1 | LCD_DISPLAY_Enable_12V_OUT
4 | PTD0 | Thermistor
5 | PTE11 | Thermistor
6 | PTE10 | NC
7 | PTE13 | NC
8 | PTE5 | CAN_1
9 | PTE4 | CAN_1
10 | VDD
11 | VDDA
12 | VREFH
13 | VREFL
14 | VSS
15 | PTB7
16 | PTB6
17 | PTE14 | DC-DC Converter enable_12V_out
18 | PTE3 | key signal 1
19 | PTE12 | NC
20 | PTD17 | NC
21 | PTD16 | NC
22 | PTD15 | DC-DC Converter enable_2_12V_out
23 | PTE9 | NC
24 | PTD14 | NC
25 | PTD13 | NC
26 | PTE8 | Optocoupler_Out
27 | PTB5 | SPI_CS
28 | PTB4 | SPI_MOSI
29 | PTC3 | DC-DC_CONVERTOR_RELAY_COIL_ENABLE
30 | PTC2 | Battery_Negative_enable_Relay
31 | PTD7 | NC
32 | PTD6 | NC
33 | PTD5 | NC
34 | PTD12 | Optocoupler_Input
35 | PTD11 | Optocoupler_Input
36 | PTD10 | Optocoupler_Input
37 | VSS
38 | VDD
39 | PTC1 | NC
40 | PTC0 | Optocoupler_Input
41 | PTD9 | Battery_Charger_Enable_Relay
42 | PTD8 | Optocoupler_Input
43 | PTC17 | Current_ADC_CH_OUT
44 | PTC16 | Thermistor
45 | PTC15 | Thermistor
46 | PTC14 | PCB_TEMP_ADC
47 | PTB3 | SPI_MISO
48 | PTB2 | SPI_CLK
49 | PTC13 | Optocoupler_Input
50 | PTC12 | GPIO
51 | PTC11 | GPIO
52 | PTC10 | GPIO
53 | PTB1 | SERIAL_TX_CH
54 | PTB0 | SERIAL_RX_CH
55 | PTC9 | GPIO
56 | PTC8 | GPIO
57 | PTA7 | Thermistor
58 | PTA6 | Thermistor
59 | PTE7 | NC
60 | VSS
61 | VDD
62 | PTA17 | NC
63 | PTB17 | Optocoupler_Input
64 | PTB16 | Optocoupler_Input
65 | PTB15 | PCB_TEMP_ADC
66 | PTB14 | PCB_TEMP_ADC
67 | PTB13 | CAN2_TX
68 | PTB12 | CAN2_RX
69 | PTD4 | NC
70 | PTD3 | Thermistor
71 | PTD2 | Optocoupler_Input
72 | PTA3 | key signal 2
73 | PTA2 | Volt ADC
74 | PTB11 | NC
75 | PTB10 | Motor_Controller_Relay_enable
76 | PTB9 | Relay
77 | PTB8 | NC
78 | PTA1 | Volt ADC
79 | PTA0 | Thermistor
80 | PTC7 | PCB_TEMP_ADC
81 | PTC6 | Optocoupler_Input
82 | PTA16 | On_board_Relay
83 | PTA15 | key signal 3
84 | PTE6 | NC
85 | PTE2 | NC
86 | VSS
87 | VDD
88 | PTA14 | key signal 4
89 | PTA13 | CAN_3_TX
90 | PTA12 | CAN_3_RX
91 | PTA11 | NC
92 | PTA10
93 | PTE1 | CAN_EN-1
94 | PTE0 | CAN_EN_1
95 | PTC5
96 | PTC4
97 | PTA5
98 | PTA4
99 | PTA9 | NC
100 | PTA8 | NC